## cal plot
[std soln] | Absorbance | Corrected Abs
(units)
0 | 0.1 | 0
0.1 | 0.13 | 0.03
0.5 | 0.36 | 0.26 | input corrected absorbance | 0.678
1 | 0.64 | 0.54
2 | 1.02 | 0.92 | derived conc of unknown | 1.4184
Note on H9: x = (y - b)/m
Note on C5: Corr Abs = Obs Abs - Blank Abs
Note on H7: y = 0.68

## least squares
Least Squares Spreadsheet
number of | x | y | xy | x2 | d | d2
points (n) =
4 | 1 | 2 | 2 | 1 | 0.038462 | 0.0014793
| 3 | 3 | 9 | 9 | -0.19231 | 0.036982
| 4 | 4 | 16 | 16 | 0.19231 | 0.036982
| 6 | 5 | 30 | 36 | -0.038462 | 0.0014793
column sums
| 14 | 14 | 57 | 62 | -8.8818e-16 | 0.076923
D= | sy= |  | F4=C4-$A$16*B4-$A$18
52 | 0.19612 |  | A14=$A$5*E11-B11*B11
m= | sm= |  | A16=(D11*$A$5-B11*C11)/$A$14
0.61538 | 0.054393 |  | A18=(E11*C11-D11*B11)/$A$14
b= | sb= |  | B14=SQRT(G11/($A$5-2)
1.3462 | 0.21414 |  | B16=$B$14*SQRT($A$5/$A$14)
B18=$B$14*SQRT(E11/$A$14)
Finding uncertainty in x with EQN 4-27 (Harris)
measured y= |  |  | number of replicate values of y measured (k)=
2.72 | input |  |  |  | input | 1
derived x= |  |  |  |  | uncertainty in derived x (sx) =
2.2325 | output |  |  |  | output | 0.3735
A26=(A24-A18)/A16
G26=(B14/A16)*SQRT((1/G24)+A26*A26*A5/A14+E11/A14-2*A26*B11/A14