## activity
Ionic Strength, Charge Balance and Activity Co-efficient Calculations
| INPUT |  |  |  |  | A = | 0.50513
Temperature oC | 20 |  |  |  |  | B = | 32753000
Ions | conc (mg/L) | MW (g/mol) | conc (mol/L) | Z | meq/L | ci*Zi2 (mol/L) | ao (*10-8) | log gDH | gDH | log gDavies | gDavies
Calcium: Ca2+ | 40 | 40.1 | 0.00099751 | 2 | 1.995 | 0.00399 | 6 | -0.099627 | 0.79501 | -0.1028 | 0.78923
Sodium: Na+ | 0 | 23 | 0 | 1 | 0 | 0 | 4 | -0.025738 | 0.94246 | -0.025699 | 0.94254
Magnesium: Mg2+ | 0 | 24.3 | 0 | 2 | 0 | 0 | 8 | -0.096509 | 0.80074 | -0.1028 | 0.78923
Potassium: K+ | 0 | 39.1 | 0 | 1 | 0 | 0 | 3 | -0.026175 | 0.94151 | -0.025699 | 0.94254
Bicarbonate: HCO3- | 0 | 61 | 0 | 1 | 0 | 0 | 4 | -0.025738 | 0.94246 | -0.025699 | 0.94254
Sulfate: SO42- | 0 | 96 | 0 | 2 | 0 | 0 | 4 | -0.10295 | 0.78895 | -0.1028 | 0.78923
Chloride: Cl- | 70 | 35.5 | 0.0019718 | 1 | 1.9718 | 0.0019718 | 3 | -0.026175 | 0.94151 | -0.025699 | 0.94254
Carbonate: CO32- | 0 | 60 | 0 | 2 | 0 | 0 | 5 | -0.10126 | 0.79202 | -0.1028 | 0.78923
[5 empty] | S(+) - S(-) | I = 0.5*SciZi2
[5 empty] | 0.023181 | 0.0029809
diff/sum *100
0.5844%