## Sheet1
IONIC STRENGTH CALCULATIONS
I = 1/2 S ci Zi2
typical seawater
Ions | MW (g/mol) | conc (mg/kg) | conc (mol/L) | Z | ci Zi2
Na+ | 23 | 10760 | 0.47952 | 1 | 0.47952
Mg2+ | 24.3 | 1294 | 0.054582 | 2 | 0.21833
Ca2+ | 40.1 | 413 | 0.010557 | 2 | 0.042227
K+ | 39.1 | 387 | 0.010145 | 1 | 0.010145
Sr2+ | 87.2 | 8 | 9.4037e-05 | 2 | 0.00037615
Cl- | 35.5 | 19353 | 0.55878 | 1 | 0.55878
SO42- | 96 | 2712 | 0.028956 | 2 | 0.11582
HCO3- | 61 | 142 | 0.0023861 | 1 | 0.0023861
Br- | 79.9 | 67 | 0.00085951 | 1 | 0.00085951
B | 10.8 | 4 | 0.00037963 | 0 | 0
F- | 19 | 1 | 5.3947e-05 | 1 | 5.3947e-05
[5 empty] | 1.4285 | Ionic Strength = | 0.71425 | M
typical freshwater
Ions | MW (g/mol) | conc (mg/L) | conc (mol/L) | Z | ci Zi2
Na+ | 23 | 6.9 | 0.0003 | 1 | 0.0003
Ca2+ | 40.1 | 15 | 0.00037406 | 2 | 0.0014963
Mg2+ | 24.3 | 3.9 | 0.00016049 | 2 | 0.00064198
K+ | 39.1 | 2.1 | 5.3708e-05 | 1 | 5.3708e-05
Cl- | 35.5 | 8.1 | 0.00022817 | 1 | 0.00022817
HCO3- | 61 | 55.9 | 0.00091639 | 1 | 0.00091639
SO42- | 96 | 10.6 | 0.00011042 | 2 | 0.00044167
[5 empty] | 0.0040782 | Ionic Strength = | 0.0020391 | M
Note on D7: =(C4/B4*1000)*1.025 C(mg/kg)/MW(mg/mol)xdensity(kg/L)
Note on F7: =D4*E4^2 conc(mol/L)xcharge^2
Note on D22: =(D18/C18*1000) Conc(mg/L)/MW(mg/mol)
Note on G18: I = 1/2 S ci Zi2
Note on G29: I = 1/2 S ci Zi2